## CSD-S
CSD-S SPECIFICATIONS OF CONVENTIONAL INJECTION MOLDING MACHINE
|  |  | CSD-S100 |  |  | CSD-S130 |  |  | CSD-S180 |  |  | CSD-S240 |  |  | CSD-S280 |  |  | CSD-S350 |  |  | CSD-S420 |  |  |  | CSD-S500 |  |  |  | CSD-S680 |  |  |  | CSD-S780
|  |  | A | B | C | A | B | C | A | B | C | A | B | C | A | B | C | A | B | C | A | B | C | D | A | B | C | D | A | B | C | D | A | B | C | D
INJECTION UNIT | SCREW DIAMETER | mm | 35 | 37 | 40 | 37 | 40 | 45 | 40 | 46 | 52 | 45 | 51 | 57 | 50 | 56 | 62 | 60 | 65 | 70 | 65 | 70 | 75 | 80 | 70 | 75 | 80 | 90 | 80 | 90 | 100 | 110 | 90 | 100 | 110 | 120
| SCREW L/D RATIO | L/D | 20.8 | 19.7 | 18.2 | 22.2 | 20 | 18.2 | 22.3 | 20 | 18.1 | 22.4 | 20 | 18.2 | 22 | 20 | 18.2 | 22 | 20 | 18.2 | 22.2 | 20.7 | 19.6 | 17.5 | 22.6 | 21.4 | 20 | 18 | 24.6 | 22.1 | 20 | 17.8 | 24.4 | 22 | 20 | 18.3
| SHOTVOLUME (THEORETICAL) | cm 3 | 150 | 168 | 196 | 206 | 241 | 305 | 283 | 347 | 478 | 397 | 510 | 638 | 528 | 662 | 812 | 882 | 1035 | 1200 | 1194 | 1384 | 1590 | 1808 | 1477 | 1696 | 1929 | 2442 | 2036 | 2576 | 3180 | 3450 | 2830 | 3495 | 4228 | 5032
| SHOT WEIGHT | g | 137 | 153 | 178 | 188 | 219 | 277 | 258 | 340 | 435 | 361 | 465 | 580 | 480 | 602 | 738 | 802 | 942 | 1092 | 1086 | 1260 | 1446 | 1645 | 1344 | 1543 | 1755 | 2222 | 1853 | 2345 | 2896 | 3503 | 2576 | 3180 | 3848 | 4579
|  | oz | 4.8 | 5.4 | 6.3 | 6.6 | 7.8 | 9.8 | 9.1 | 12 | 15.3 | 12.7 | 16.4 | 20.1 | 16.9 | 21.2 | 26 | 28.3 | 33.2 | 38.5 | 38.3 | 45 | 51 | 58 | 47.5 | 54.5 | 62 | 78.3 | 65 | 82 | 102 | 123 | 91 | 112 | 136 | 162
| INJECTION PRESSURE | Mpa | 193 | 173 | 148 | 196 | 168 | 145 | 247 | 188 | 146 | 229 | 179 | 143 | 223 | 178 | 145 | 219 | 187 | 161 | 208 | 179 | 156 | 137 | 219 | 191 | 168 | 133 | 224 | 177 | 143 | 118 | 228 | 184 | 152 | 128
| INJECTION RATE | g/s | 88 | 100 | 115 | 117 | 130 | 150 | 124 | 157 | 194 | 170 | 210 | 254 | 233 | 281 | 335 | 272 | 319 | 370 | 294 | 341 | 392 | 446 | 369 | 424 | 481 | 610 | 428 | 541 | 668 | 808 | 542 | 669 | 809 | 963
| SCREW SPEED | rpm | CSD-S100 A: 0~225; CSD-S130 A: 0~200; CSD-S180 A: 0~225; CSD-S240 A: 0~225; CSD-S280 A: 0~225; CSD-S350 A: 0~200; CSD-S420 A: 0~185; CSD-S500 A: 0~155; CSD-S680 A: 0~130; CSD-S780 A: 0~120
| PLASTICIZING CAPACITY | g/s | 12.1 | 13 | 15.2 | 12.9 | 15 | 20.1 | 13.6 | 18.6 | 24.6 | 19 | 24.1 | 30.8 | 24.2 | 31.3 | 37.4 | 35.7 | 43 | 51.2 | 37.2 | 44.2 | 51.9 | 59 | 43.2 | 50.5 | 58.7 | 74.2 | 57 | 73 | 90 | 110 | 77 | 98 | 125 | 155
CLAMPING UNIT | CLAMPING FORCE | KN | CSD-S100 A: 1000; CSD-S130 A: 1300; CSD-S180 A: 1800; CSD-S240 A: 2400; CSD-S280 A: 2800; CSD-S350 A: 3500; CSD-S420 A: 4200; CSD-S500 A: 5000; CSD-S680 A: 6800; CSD-S780 A: 7800
| OPEN STROKE | mm | CSD-S100 A: 335; CSD-S130 A: 375; CSD-S180 A: 450; CSD-S240 A: 510; CSD-S280 A: 570; CSD-S350 A: 660; CSD-S420 A: 710; CSD-S500 A: 800; CSD-S680 A: 860; CSD-S780 A: 980
| SPACE BETWEEN TIE BARS(W×H) | mm | CSD-S100 A: 380×380; CSD-S130 A: 430×430; CSD-S180 A: 510×510; CSD-S240 A: 560×560; CSD-S280 A: 610×610; CSD-S350 A: 680×680; CSD-S420 A: 740×740; CSD-S500 A: 810×810; CSD-S680 A: 895×895; CSD-S780 A: 980×980
| MOULD THICKNESS | mm | CSD-S100 A: 150~400; CSD-S130 A: 150~450; CSD-S180 A: 180~520; CSD-S240 A: 200~550; CSD-S280 A: 220~580; CSD-S350 A: 250~680; CSD-S420 A: 280~730; CSD-S500 A: 320~800; CSD-S680 A: 400~900; CSD-S780 A: 400~980
| EJECTOR FORCE | KN | CSD-S100 A: 33; CSD-S130 A: 39.6; CSD-S180 A: 39.6; CSD-S240 A: 62; CSD-S280 A: 62; CSD-S350 A: 62; CSD-S420 A: 110; CSD-S500 A: 110; CSD-S680 A: 175; CSD-S780 A: 186
| EJECTOR STROKE | mm | CSD-S100 A: 100; CSD-S130 A: 130; CSD-S180 A: 140; CSD-S240 A: 140; CSD-S280 A: 160; CSD-S350 A: 160; CSD-S420 A: 200; CSD-S500 A: 200; CSD-S680 A: 260; CSD-S780 A: 260
| EJECTOR NUMBER | n | CSD-S100 A: 5; CSD-S130 A: 5; CSD-S180 A: 5; CSD-S240 A: 5; CSD-S280 A: 9; CSD-S350 A: 13; CSD-S420 A: 13; CSD-S500 A: 13; CSD-S680 A: 17; CSD-S780 A: 21
OTHERS | HEATER POWER | KW | CSD-S100 A: 7.1; CSD-S130 A: 7.7; CSD-S180 A: 9.7; CSD-S240 A: 15; CSD-S280 A: 19.8; CSD-S350 A: 18.7; CSD-S420 A: 26.4; CSD-S500 A: 30.5; CSD-S680 A: 50; CSD-S780 A: 58
|  | A | CSD-S100 A: 11; CSD-S130 A: 13.3; CSD-S180 A: 20; CSD-S240 A: 32.8; CSD-S280 A: 43.8; CSD-S350 A: 35.6; CSD-S420 A: 58.2; CSD-S500 A: 66; CSD-S680 A: 110; CSD-S780 A: 127.6
| PUMP MOTOR POWER | KW | CSD-S100 A: 11; CSD-S130 A: 13; CSD-S180 A: 18.5; CSD-S240 A: 22; CSD-S280 A: 30; CSD-S350 A: 37; CSD-S420 A: 37; CSD-S500 A: 45; CSD-S680 A: 22+37; CSD-S780 A: 37+37
|  | A | CSD-S100 A: 24.6; CSD-S130 A: 29; CSD-S180 A: 36.4; CSD-S240 A: 43; CSD-S280 A: 60; CSD-S350 A: 70.3; CSD-S420 A: 70.3; CSD-S500 A: 86; CSD-S680 A: 113.3; CSD-S780 A: 140.6
| MAX PUMP PRESSURE | Mpa | CSD-S100 A: 16; CSD-S130 A: 16; CSD-S180 A: 16; CSD-S240 A: 16; CSD-S280 A: 16; CSD-S350 A: 16; CSD-S420 A: 16; CSD-S500 A: 16; CSD-S680 A: 16; CSD-S780 A: 16
| MACHINE DIMESION(L×W×H) | m | CSD-S100 A: 4.25×1.2×1.7; CSD-S130 A: 4.49×1.19×1.8; CSD-S180 A: 5.1×1.5×1.9; CSD-S240 A: 5.3×1.5×1.95; CSD-S280 A: 5.7×1.7×2.1; CSD-S350 A: 7×1.9×2.2; CSD-S420 A: 7.3×2.0×2.2; CSD-S500 A: 8.1×2.1×2.3; CSD-S680 A: 10×2.5×3.8; CSD-S780 A: 11×2.6×3.8
| MACHINE WEIGHT | t | CSD-S100 A: 3.5; CSD-S130 A: 4.5; CSD-S180 A: 5.26; CSD-S240 A: 6.7; CSD-S280 A: 8.2; CSD-S350 A: 13.2; CSD-S420 A: 17; CSD-S500 A: 19.2; CSD-S680 A: 36; CSD-S780 A: 46
| HOPPER CAPACITY | L | CSD-S100 A: 25; CSD-S130 A: 25; CSD-S180 A: 25; CSD-S240 A: 50; CSD-S280 A: 50; CSD-S350 A: 50; CSD-S420 A: 50; CSD-S500 A: 100; CSD-S680 A: 200; CSD-S780 A: 200
| OIL BOX CAPACITY | L | CSD-S100 A: 210; CSD-S130 A: 240; CSD-S180 A: 320; CSD-S240 A: 450; CSD-S280 A: 610; CSD-S350 A: 760; CSD-S420 A: 960; CSD-S500 A: 1100; CSD-S680 A: 1250; CSD-S780 A: 1480