## CSD-SP,CSD-FG
CSD-SP,CSD-FG SPECIFICATIONS OF HIGH-PRECISION INJECTION MOLDING MACHINE
|  |  | CSD-90SP CSD-90FG |  | CSD-130SP CSD-130FG |  | CSD-170SP CSD-170FG |  | CSD-210SP CSD-210FG |  | CSD-250SP CSD-250FG
|  |  | A | B | A | B | A | B | A | B | A | B
INJECTION UNIT | SCREW DIAMETER | mm | 35 | 37 | 37 | 40 | 40 | 46 | 50 | 55 | 56 | 62
| SCREW L/D RATIO | L/D | 20.8 | 19.7 | 22.2 | 20 | 20.3 | 20 | 22 | 20 | 22 | 20
| SHOT VOLUME(THEORETICAL) | cm3 | 150 | 168 | 206 | 241 | 283 | 374 | 471 | 570 | 662 | 812
| SHOT WEIGHT | g | 137 | 153 | 188 | 219 | 258 | 340 | 429 | 518 | 602 | 738
|  | oz | 4.8 | 5.4 | 6.6 | 7.8 | 9.1 | 12 | 16.4 | 20.1 | 21.2 | 26
| INJECTION PRESSURE | Mpa | 193 | 173 | 196 | 168 | 247 | 188 | 200 | 167 | 196 | 160
| INJECTION RATE | g/s | 88 | 100 | 117 | 130 | 124 | 157 | 210 | 254 | 281 | 335
| SCREW SPEED | rpm | 0~220 |  | 0~200 |  | 0~200 |  | 0~200 |  | 0~200
| PLASTICIZING CAPACITY | g/s | 12.1 | 13 | 12.9 | 15 | 13.6 | 18.6 | 24.1 | 30.8 | 31.3 | 37.4
CLAMPING UNIT | MOULD CLAMPING MODALITY |  | hydraulic clamping |  | hydraulic clamping |  | hydraulic clamping |  | hydraulic clamping |  | hydraulic clamping
| CLAMPING FORCE | KN | 900 |  | 1300 |  | 1700 |  | 2100 |  | 2500
| OPEN STROKE | mm | 480 |  | 510 |  | 660 |  | 720 |  | 770
| SPACE BETWEEN TIE BARS(W×H) | mm | 380×380 |  | 420×420 |  | 480×480 |  | 540×540 |  | 600×600
| MIN.MOULD THICKNESS | mm | 180 |  | 200 |  | 220 |  | 260 |  | 280
| EJECTOR FORCE | KN | 30 |  | 40 |  | 50 |  | 60 |  | 70
| EJECTOR STROKE | mm | 100 |  | 130 |  | 180 |  | 200 |  | 200
| EJECTOR NUMBER | n | 5 |  | 5 |  | 5 |  | 5 |  | 9
OTHERS | HEATER POWER | KW | 7.1 |  | 7.7 |  | 9.7 |  | 15 |  | 21.7
|  | A | 11 |  | 13.3 |  | 20 |  | 32.8 |  | 38.2
| PUMP MOTOR POWER | KW | 15 |  | 18.5 |  | 18.5 |  | 22 |  | 30
|  | A | 29.5 |  | 36.4 |  | 36.4 |  | 43 |  | 60
| HYDRAULIC SYSTEM PRESSURE | Mpa | 16 |  | 16 |  | 16 |  | 16 |  | 16
| MACHINE DIMESION(L×W×H) | m | 4×1.2×1.7 |  | 4×1.3×1.7 |  | 4.9×1.5×1.8 |  | 5.66×1.4×2.0 |  | 5.8×1.5×2.0
| MACHINE WEIGHT | t | 3.8 |  | 4.5 |  | 6 |  | 7.2 |  | 9.2
| HOPPER CAPACITY | L | 25 |  | 25 |  | 25 |  | 50 |  | 50
| OIL BOX CAPACITY | L | 350 |  | 400 |  | 500 |  | 600 |  | 700