## CSD-EBS
Technical Parameter of CSD-EBS Double-station(Big bottle)Extrusion Blow Molding Machine
Model | Unit | CSD-EBS50 | CSD-EBS60 | CSD-EBS70 | CSD-EBS80
Screw Diameter | mm | 50 | 60 | 70 | 80
Extrusion Capacity PP,PE | kg/h | 36 | 55 | 70 | 100
Cycle | s | 7 | 9 | 10 | 12
Screw | L:D | 24:1 | 26:1 | 26:1 | 26:1
Mold Center Distance | mm
Screw Rotating Speed | R/min | 10-85 | 10-80 | 10-75 | 10-75
Mold Stroke | mm | 120-300 | 150-390 | 220-520 | 280-600
Max.Mold Dimension(W×H) | mm | 300×300 | 360×360 | 400×360 | 500×480
Drive Motor Capacity | kw | 11 | 18.5 | 25 | 37
Hydraulic Pump Capacity | kw | 7.5 | 9 | 11 | 15
Heating Capacity | kw | 7.2 | 10 | 12.4 | 15
Number of Heaters |  | 3 | 4 | 6 | 6
Clamping Force | Kn | 40 | 70 | 85 | 120
Transfer Displacement Stroke | mm | 340 | 390 | 440 | 550
Air Pressure | Kgf/cm² | 6-8 | 6-8 | 6-8 | 6-8
Air Consumption | M³/min | 0.4 | 0.5 | 0.6 | 0.8
Cooling Water Pressure | Kgf/cm² | 3 | 3 | 3 | 3
Cooling Water Consumption | L/min | 30 | 40 | 60 | 70
Product Weight | G | 8-120 | 30-380 | 40-430 | 55-550
Machine Weight | Kg
Dimension | mm | 2900×3000×2400 | 3300×3200×2800 | 3800×2800×2700