## CIE-W-S
CIE-W-S 系列注塑机技术参数
|  |  | CIE-100 |  |  | CIE-130 |  |  | CIE-180 |  |  | CIE-240 |  |  | CIE-280 |  |  | CIE-350 |  |  | CIE-420 |  |  |  | CIE-500 |  |  |  | CIE-680 |  |  |  | CIE-780 |  |  |  | CIE-1000 |  |  |  | CIE-1250 |  |  |  | CIE-1680W
|  |  | A | B | C | A | B | C | A | B | C | A | B | C | A | B | C | A | B | C | A | B | C | D | A | B | C | D | A | B | C | D | A | B | C | D | A | B | C | D | A | B | C | D | A | B | C
注射部分 | 螺杆直径 | mm | 35 | 37 | 40 | 37 | 40 | 45 | 40 | 46 | 52 | 45 | 51 | 57 | 50 | 56 | 62 | 60 | 65 | 70 | 65 | 70 | 75 | 80 | 70 | 75 | 80 | 90 | 80 | 90 | 100 | 110 | 90 | 100 | 110 | 120 | 100 | 110 | 120 | 130 | 110 | 120 | 130 | 140 | 130 | 140 | 150
| 螺杆长径比 | L/D | 20.8 | 19.7 | 18.2 | 22.2 | 20 | 18.2 | 22.3 | 20 | 18.1 | 22.4 | 20 | 18.2 | 22 | 20 | 18.2 | 22 | 20 | 18.2 | 22.2 | 20.7 | 19.6 | 17.5 | 22.6 | 21.4 | 20 | 18 | 24.6 | 22.1 | 20 | 17.8 | 24.4 | 22 | 20 | 18.3 | 24.3 | 22.1 | 20 | 18.7 | 26.2 | 24 | 22.2 | 20.6 | 24 | 22.3 | 20.8
| 理论注射容积 | cm 3 | 150 | 168 | 196 | 206 | 241 | 305 | 283 | 347 | 478 | 397 | 510 | 638 | 528 | 662 | 812 | 882 | 1035 | 1200 | 1194 | 1384 | 1590 | 1808 | 1477 | 1696 | 1929 | 2442 | 2036 | 2576 | 3180 | 3450 | 2830 | 3495 | 4228 | 5032 | 3819 | 4620 | 5500 | 6455 | 5545 | 6600 | 7745 | 8980 | 8270 | 9590 | 11000
| 注射重量 | g | 137 | 153 | 178 | 188 | 219 | 277 | 258 | 340 | 435 | 361 | 465 | 580 | 480 | 602 | 738 | 802 | 942 | 1092 | 1086 | 1260 | 1446 | 1645 | 1344 | 1543 | 1755 | 2222 | 1853 | 2345 | 2896 | 3503 | 2576 | 3180 | 3848 | 4579 | 3496 | 4205 | 5005 | 5875 | 5045 | 6005 | 7745 | 8170 | 8105 | 9398 | 10780
|  | oz | 4.8 | 5.4 | 6.3 | 6.6 | 7.8 | 9.8 | 9.1 | 12 | 15.3 | 12.7 | 16.4 | 20.1 | 16.9 | 21.2 | 26 | 28.3 | 33.2 | 38.5 | 38.3 | 45 | 51 | 58 | 47.5 | 54.5 | 62 | 78.3 | 65 | 82 | 102 | 123 | 91 | 112 | 136 | 162 | 123 | 148 | 176 | 208 | 178 | 212 | 248 | 288 | 284 | 328.6 | 377
| 注射压力 | Mpa | 193 | 173 | 148 | 196 | 168 | 145 | 247 | 188 | 146 | 229 | 179 | 143 | 223 | 178 | 145 | 219 | 187 | 161 | 208 | 179 | 156 | 137 | 219 | 191 | 168 | 133 | 224 | 177 | 143 | 118 | 228 | 184 | 152 | 128 | 185 | 170 | 155 | 143 | 208 | 175 | 150 | 128 | 166 | 145 | 128
| 注射速率 | g/s | 88 | 100 | 115 | 117 | 130 | 150 | 124 | 157 | 194 | 170 | 210 | 254 | 233 | 281 | 335 | 272 | 319 | 370 | 294 | 341 | 392 | 446 | 369 | 424 | 481 | 610 | 428 | 541 | 668 | 808 | 542 | 669 | 809 | 963 | 792 | 867 | 945 | 1023 | 812 | 966 | 1133 | 1315 | 1052 | 1225 | 1380
| 螺杆转速 | rpm | CIE-100 A: 0~225; CIE-130 A: 0~200; CIE-180 A: 0~225; CIE-240 A: 0~225; CIE-280 A: 0~225; CIE-350 A: 0~200; CIE-420 A: 0~185; CIE-500 A: 0~155; CIE-680 A: 0~130; CIE-780 A: 0~120; CIE-1000 A: 0~100; CIE-1250 A: 0~100; CIE-1680W A: 0~90
| 塑化能力 | g/s | 12.1 | 13 | 15.2 | 12.9 | 15 | 20.1 | 13.6 | 18.6 | 24.6 | 19 | 24.1 | 30.8 | 24.2 | 31.3 | 37.4 | 35.7 | 43 | 51.2 | 37.2 | 44.2 | 51.9 | 59 | 43.2 | 50.5 | 58.7 | 74.2 | 57 | 73 | 90 | 110 | 77 | 98 | 125 | 155 | 121 | 135 | 145 | 156 | 105 | 125 | 148 | 171 | 150 | 173 | 192
合模部分 | 合模力 | KN | CIE-100 A: 1000; CIE-130 A: 1300; CIE-180 A: 1800; CIE-240 A: 2400; CIE-280 A: 2800; CIE-350 A: 3500; CIE-420 A: 4200; CIE-500 A: 5000; CIE-680 A: 6800; CIE-780 A: 7800; CIE-1000 A: 10000; CIE-1250 A: 12500; CIE-1680W A: 16800
| 动模板行程 | mm | CIE-100 A: 335; CIE-130 A: 375; CIE-180 A: 450; CIE-240 A: 510; CIE-280 A: 570; CIE-350 A: 660; CIE-420 A: 710; CIE-500 A: 800; CIE-680 A: 860; CIE-780 A: 980; CIE-1000 A: 1100; CIE-1250 A: 1250; CIE-1680W A: 1560
| 拉杆内间距 | mm | CIE-100 A: 380×380; CIE-130 A: 430×430; CIE-180 A: 510×510; CIE-240 A: 560×560; CIE-280 A: 610×610; CIE-350 A: 680×680; CIE-420 A: 740×740; CIE-500 A: 810×810; CIE-680 A: 895×895; CIE-780 A: 980×980; CIE-1000 A: 1100×1100; CIE-1250 A: 1250×1250; CIE-1680W A: 1500×1400
| 允许模具厚度 | mm | CIE-100 A: 150~400; CIE-130 A: 150~450; CIE-180 A: 180~520; CIE-240 A: 200~550; CIE-280 A: 220~580; CIE-350 A: 250~680; CIE-420 A: 280~730; CIE-500 A: 320~800; CIE-680 A: 400~900; CIE-780 A: 400~980; CIE-1000 A: 500~1150; CIE-1250 A: 550~1300; CIE-1680W A: 700~1500
| 液压顶出力 | KN | CIE-100 A: 33; CIE-130 A: 39.6; CIE-180 A: 39.6; CIE-240 A: 62; CIE-280 A: 62; CIE-350 A: 62; CIE-420 A: 110; CIE-500 A: 110; CIE-680 A: 175; CIE-780 A: 186; CIE-1000 A: 215; CIE-1250 A: 235; CIE-1680W A: 400
| 顶出行程 | mm | CIE-100 A: 100; CIE-130 A: 130; CIE-180 A: 140; CIE-240 A: 140; CIE-280 A: 160; CIE-350 A: 160; CIE-420 A: 200; CIE-500 A: 200; CIE-680 A: 260; CIE-780 A: 260; CIE-1000 A: 280; CIE-1250 A: 320; CIE-1680W A: 400
| 顶出杆数 | n | CIE-100 A: 5; CIE-130 A: 5; CIE-180 A: 5; CIE-240 A: 5; CIE-280 A: 9; CIE-350 A: 13; CIE-420 A: 13; CIE-500 A: 13; CIE-680 A: 17; CIE-780 A: 21; CIE-1000 A: 21; CIE-1250 A: 21; CIE-1680W A: 33
其它 | 加热功率 | KW | CIE-100 A: 7.1; CIE-130 A: 7.7; CIE-180 A: 9.7; CIE-240 A: 15; CIE-280 A: 19.8; CIE-350 A: 18.7; CIE-420 A: 26.4; CIE-500 A: 30.5; CIE-680 A: 50; CIE-780 A: 58; CIE-1000 A: 68; CIE-1250 A: 85; CIE-1680W A: 92
|  | A | CIE-100 A: 11; CIE-130 A: 13.3; CIE-180 A: 20; CIE-240 A: 32.8; CIE-280 A: 43.8; CIE-350 A: 35.6; CIE-420 A: 58.2; CIE-500 A: 66; CIE-680 A: 110; CIE-780 A: 127.6; CIE-1000 A: 149.6; CIE-1250 A: 187; CIE-1680W A: 190
| 油泵马达功率 | KW | CIE-100 A: 11; CIE-130 A: 13; CIE-180 A: 18.5; CIE-240 A: 22; CIE-280 A: 30; CIE-350 A: 37; CIE-420 A: 37; CIE-500 A: 45; CIE-680 A: 22+37; CIE-780 A: 37+37; CIE-1000 A: 45+45; CIE-1250 A: 55+55; CIE-1680W A: 45+45+45
|  | A | CIE-100 A: 24.6; CIE-130 A: 29; CIE-180 A: 36.4; CIE-240 A: 43; CIE-280 A: 60; CIE-350 A: 70.3; CIE-420 A: 70.3; CIE-500 A: 86; CIE-680 A: 113.3; CIE-780 A: 140.6; CIE-1000 A: 172; CIE-1250 A: 206; CIE-1680W A: 258
| 油泵额定压力 | Mpa | CIE-100 A: 16; CIE-130 A: 16; CIE-180 A: 16; CIE-240 A: 16; CIE-280 A: 16; CIE-350 A: 16; CIE-420 A: 16; CIE-500 A: 16; CIE-680 A: 16; CIE-780 A: 16; CIE-1000 A: 16; CIE-1250 A: 16; CIE-1680W A: 16
| 机器外形尺寸 | m | CIE-100 A: 4.25×1.2×1.7; CIE-130 A: 4.49×1.19×1.8; CIE-180 A: 5.1×1.5×1.9; CIE-240 A: 5.3×1.5×1.95; CIE-280 A: 5.7×1.7×2.1; CIE-350 A: 7×1.9×2.2; CIE-420 A: 7.3×2.0×2.2; CIE-500 A: 8.1×2.1×2.3; CIE-680 A: 10×2.5×3.8; CIE-780 A: 11×2.6×3.8; CIE-1000 A: 12×2.8×4; CIE-1250 A: 13.8×3.2×4.2; CIE-1680W A: 14.6×3.5×4.9
| 机器重量 | t | CIE-100 A: 3.5; CIE-130 A: 4.5; CIE-180 A: 5.26; CIE-240 A: 6.7; CIE-280 A: 8.2; CIE-350 A: 13.2; CIE-420 A: 17; CIE-500 A: 19.2; CIE-680 A: 36; CIE-780 A: 46; CIE-1000 A: 58; CIE-1250 A: 65; CIE-1680W A: 105
| 料斗容积 | L | CIE-100 A: 25; CIE-130 A: 25; CIE-180 A: 25; CIE-240 A: 50; CIE-280 A: 50; CIE-350 A: 50; CIE-420 A: 50; CIE-500 A: 100; CIE-680 A: 200; CIE-780 A: 200; CIE-1000 A: 200; CIE-1250 A: 200; CIE-1680W A: 400
| 油箱容积 | L | CIE-100 A: 210; CIE-130 A: 240; CIE-180 A: 320; CIE-240 A: 450; CIE-280 A: 610; CIE-350 A: 760; CIE-420 A: 960; CIE-500 A: 1100; CIE-680 A: 1250; CIE-780 A: 1480; CIE-1000 A: 1700; CIE-1250 A: 1900; CIE-1680W A: 2400

## CIE-S
CSD-S 系列注塑机技术参数
|  |  | CIE-100 |  |  | CIE-130 |  |  | CIE-180 |  |  | CIE-240 |  |  | CIE-280 |  |  | CIE-350 |  |  | CIE-420 |  |  |  | CIE-500 |  |  |  | CIE-680 |  |  |  | CIE-780
|  |  | A | B | C | A | B | C | A | B | C | A | B | C | A | B | C | A | B | C | A | B | C | D | A | B | C | D | A | B | C | D | A | B | C | D
注射部分 | 螺杆直径 | mm | 35 | 37 | 40 | 37 | 40 | 45 | 40 | 46 | 52 | 45 | 51 | 57 | 50 | 56 | 62 | 60 | 65 | 70 | 65 | 70 | 75 | 80 | 70 | 75 | 80 | 90 | 80 | 90 | 100 | 110 | 90 | 100 | 110 | 120
| 螺杆长径比 | L/D | 20.8 | 19.7 | 18.2 | 22.2 | 20 | 18.2 | 22.3 | 20 | 18.1 | 22.4 | 20 | 18.2 | 22 | 20 | 18.2 | 22 | 20 | 18.2 | 22.2 | 20.7 | 19.6 | 17.5 | 22.6 | 21.4 | 20 | 18 | 24.6 | 22.1 | 20 | 17.8 | 24.4 | 22 | 20 | 18.3
| 理论注射容积 | cm 3 | 150 | 168 | 196 | 206 | 241 | 305 | 283 | 347 | 478 | 397 | 510 | 638 | 528 | 662 | 812 | 882 | 1035 | 1200 | 1194 | 1384 | 1590 | 1808 | 1477 | 1696 | 1929 | 2442 | 2036 | 2576 | 3180 | 3450 | 2830 | 3495 | 4228 | 5032
| 注射重量 | g | 137 | 153 | 178 | 188 | 219 | 277 | 258 | 340 | 435 | 361 | 465 | 580 | 480 | 602 | 738 | 802 | 942 | 1092 | 1086 | 1260 | 1446 | 1645 | 1344 | 1543 | 1755 | 2222 | 1853 | 2345 | 2896 | 3503 | 2576 | 3180 | 3848 | 4579
|  | oz | 4.8 | 5.4 | 6.3 | 6.6 | 7.8 | 9.8 | 9.1 | 12 | 15.3 | 12.7 | 16.4 | 20.1 | 16.9 | 21.2 | 26 | 28.3 | 33.2 | 38.5 | 38.3 | 45 | 51 | 58 | 47.5 | 54.5 | 62 | 78.3 | 65 | 82 | 102 | 123 | 91 | 112 | 136 | 162
| 注射压力 | Mpa | 193 | 173 | 148 | 196 | 168 | 145 | 247 | 188 | 146 | 229 | 179 | 143 | 223 | 178 | 145 | 219 | 187 | 161 | 208 | 179 | 156 | 137 | 219 | 191 | 168 | 133 | 224 | 177 | 143 | 118 | 228 | 184 | 152 | 128
| 注射速率 | g/s | 88 | 100 | 115 | 117 | 130 | 150 | 124 | 157 | 194 | 170 | 210 | 254 | 233 | 281 | 335 | 272 | 319 | 370 | 294 | 341 | 392 | 446 | 369 | 424 | 481 | 610 | 428 | 541 | 668 | 808 | 542 | 669 | 809 | 963
| 螺杆转速 | rpm | CIE-100 A: 0~225; CIE-130 A: 0~200; CIE-180 A: 0~225; CIE-240 A: 0~225; CIE-280 A: 0~225; CIE-350 A: 0~200; CIE-420 A: 0~185; CIE-500 A: 0~155; CIE-680 A: 0~130; CIE-780 A: 0~120
| 塑化能力 | g/s | 12.1 | 13 | 15.2 | 12.9 | 15 | 20.1 | 13.6 | 18.6 | 24.6 | 19 | 24.1 | 30.8 | 24.2 | 31.3 | 37.4 | 35.7 | 43 | 51.2 | 37.2 | 44.2 | 51.9 | 59 | 43.2 | 50.5 | 58.7 | 74.2 | 57 | 73 | 90 | 110 | 77 | 98 | 125 | 155
合模部分 | 合模力 | KN | CIE-100 A: 1000; CIE-130 A: 1300; CIE-180 A: 1800; CIE-240 A: 2400; CIE-280 A: 2800; CIE-350 A: 3500; CIE-420 A: 4200; CIE-500 A: 5000; CIE-680 A: 6800; CIE-780 A: 7800
| 动模板行程 | mm | CIE-100 A: 335; CIE-130 A: 375; CIE-180 A: 450; CIE-240 A: 510; CIE-280 A: 570; CIE-350 A: 660; CIE-420 A: 710; CIE-500 A: 800; CIE-680 A: 860; CIE-780 A: 980
| 拉杆内间距 | mm | CIE-100 A: 380×380; CIE-130 A: 430×430; CIE-180 A: 510×510; CIE-240 A: 560×560; CIE-280 A: 610×610; CIE-350 A: 680×680; CIE-420 A: 740×740; CIE-500 A: 810×810; CIE-680 A: 895×895; CIE-780 A: 980×980
| 允许模具厚度 | mm | CIE-100 A: 150~400; CIE-130 A: 150~450; CIE-180 A: 180~520; CIE-240 A: 200~550; CIE-280 A: 220~580; CIE-350 A: 250~680; CIE-420 A: 280~730; CIE-500 A: 320~800; CIE-680 A: 400~900; CIE-780 A: 400~980
| 液压顶出力 | KN | CIE-100 A: 33; CIE-130 A: 39.6; CIE-180 A: 39.6; CIE-240 A: 62; CIE-280 A: 62; CIE-350 A: 62; CIE-420 A: 110; CIE-500 A: 110; CIE-680 A: 175; CIE-780 A: 186
| 顶出行程 | mm | CIE-100 A: 100; CIE-130 A: 130; CIE-180 A: 140; CIE-240 A: 140; CIE-280 A: 160; CIE-350 A: 160; CIE-420 A: 200; CIE-500 A: 200; CIE-680 A: 260; CIE-780 A: 260
| 顶出杆数 | n | CIE-100 A: 5; CIE-130 A: 5; CIE-180 A: 5; CIE-240 A: 5; CIE-280 A: 9; CIE-350 A: 13; CIE-420 A: 13; CIE-500 A: 13; CIE-680 A: 17; CIE-780 A: 21
其它 | 加热功率 | KW | CIE-100 A: 7.1; CIE-130 A: 7.7; CIE-180 A: 9.7; CIE-240 A: 15; CIE-280 A: 19.8; CIE-350 A: 18.7; CIE-420 A: 26.4; CIE-500 A: 30.5; CIE-680 A: 50; CIE-780 A: 58
|  | A | CIE-100 A: 11; CIE-130 A: 13.3; CIE-180 A: 20; CIE-240 A: 32.8; CIE-280 A: 43.8; CIE-350 A: 35.6; CIE-420 A: 58.2; CIE-500 A: 66; CIE-680 A: 110; CIE-780 A: 127.6
| 油泵马达功率 | KW | CIE-100 A: 11; CIE-130 A: 13; CIE-180 A: 18.5; CIE-240 A: 22; CIE-280 A: 30; CIE-350 A: 37; CIE-420 A: 37; CIE-500 A: 45; CIE-680 A: 22+37; CIE-780 A: 37+37
|  | A | CIE-100 A: 24.6; CIE-130 A: 29; CIE-180 A: 36.4; CIE-240 A: 43; CIE-280 A: 60; CIE-350 A: 70.3; CIE-420 A: 70.3; CIE-500 A: 86; CIE-680 A: 113.3; CIE-780 A: 140.6
| 油泵额定压力 | Mpa | CIE-100 A: 16; CIE-130 A: 16; CIE-180 A: 16; CIE-240 A: 16; CIE-280 A: 16; CIE-350 A: 16; CIE-420 A: 16; CIE-500 A: 16; CIE-680 A: 16; CIE-780 A: 16
| 机器外形尺寸 | m | CIE-100 A: 4.25×1.2×1.7; CIE-130 A: 4.49×1.19×1.8; CIE-180 A: 5.1×1.5×1.9; CIE-240 A: 5.3×1.5×1.95; CIE-280 A: 5.7×1.7×2.1; CIE-350 A: 7×1.9×2.2; CIE-420 A: 7.3×2.0×2.2; CIE-500 A: 8.1×2.1×2.3; CIE-680 A: 10×2.5×3.8; CIE-780 A: 11×2.6×3.8
| 机器重量 | t | CIE-100 A: 3.5; CIE-130 A: 4.5; CIE-180 A: 5.26; CIE-240 A: 6.7; CIE-280 A: 8.2; CIE-350 A: 13.2; CIE-420 A: 17; CIE-500 A: 19.2; CIE-680 A: 36; CIE-780 A: 46
| 料斗容积 | L | CIE-100 A: 25; CIE-130 A: 25; CIE-180 A: 25; CIE-240 A: 50; CIE-280 A: 50; CIE-350 A: 50; CIE-420 A: 50; CIE-500 A: 100; CIE-680 A: 200; CIE-780 A: 200
| 油箱容积 | L | CIE-100 A: 210; CIE-130 A: 240; CIE-180 A: 320; CIE-240 A: 450; CIE-280 A: 610; CIE-350 A: 760; CIE-420 A: 960; CIE-500 A: 1100; CIE-680 A: 1250; CIE-780 A: 1480