## Sheet1
CIE-P 系列注塑机技术参数
|  |  | 150P | 200P | 240P | 300P | 360P-1 | 360P-2 | 450P-1 | 450P-2 | 680P-1 | 680P-2
注射部分 | 螺杆直径 | mm | 50 | 55 | 60 | 70 | 70 | 75 | 90 | 100 | 110 | 120
| 螺杆长径比 | L/D | 22 | 22 | 22 | 22 | 22 | 25 | 25 | 25 | 25 | 25
| 理论注射容积 | cm 3 | 442 | 594 | 760 | 1200 | 1385 | 1590 | 2442 | 3014 | 4616 | 5494
| 注射重量 | g | 543 | 730 | 935 | 1476 | 1703 | 1955 | 3003 | 3708 | 5678 | 6757
|  | oz | 19 | 26 | 33 | 52 | 60 | 69 | 106 | 131 | 201 | 239
| 注射压力 | Mpa | 125 | 123 | 136 | 145 | 157 | 137 | 177 | 136 | 161 | 136
| 注射速率 | g/s | 221 | 279 | 319 | 362 | 413 | 474 | 593 | 863 | 891 | 1162
| 螺杆转速 | rpm | 0~220 | 0~220 | 0~180 | 0~180 | 0~130 | 0~130 | 0~120 | 0~120 | 0~120 | 0~120
| 塑化能力 | g/s | 33.4 | 37.4 | 44.9 | 65.4 | 79.7 | 80 | 90.2 | 117.8 | 123.6 | 143.9
合模部分 | 合模力 | KN | 1500 | 2000 | 2400 | 3000 | 3600 | 3600 | 4500 | 4500 | 6800 | 6800
| 动模板行程 | mm | 375 | 450 | 505 | 570 | 660 | 660 | 710 | 710 | 860 | 860
| 拉杆内间距 | mm | 430×430 | 460×460 | 525×525 | 590×590 | 680×680 | 680×680 | 740×740 | 740×740 | 900×900 | 900×900
| 允许模具厚度 | mm | 150~450 | 180~520 | 200~520 | 220~580 | 250~680 | 250~680 | 280~730 | 280~730 | 320~900 | 320~900
| 液压顶出力 | KN | 39.6 | 39.6 | 61.8 | 61.8 | 133 | 133 | 133 | 133 | 281.3 | 281.3
| 顶出行程 | mm | 130 | 140 | 140 | 160 | 160 | 160 | 200 | 200 | 260 | 260
| 顶出杆数 | n | 5 | 5 | 5 | 5 | 13 | 13 | 13 | 13 | 17 | 17
其它 | 加热功率 | KW | 15.7 | 22.7 | 24.6 | 35 | 46.25 | 46.25 | 52 | 52 | 72.5 | 72.5
|  | A | 32.8 | 47.4 | 54.6 | 60 | 65.6 | 72.8 | 81.6 | 81.6 | 113.8 | 113.8
| 油泵马达功率 | KW | 18.5 | 22 | 30 | 37 | 45 | 55 | 55 | 74 | 90 | 110
|  | A | 36.4 | 43 | 60 | 86 | 86 | 86 | 131.2 | 156.3 | 189 | 206
| 油泵额定压力 | Mpa | 14 | 14 | 14 | 14 | 14 | 14 | 14 | 14 | 14 | 14
| 机器外形尺寸 | m | 5.2×1.25×1.9 | 5.4×1.6×2.1 | 5.8×1.6×2.2 | 6.6×1.8×2.2 | 8×2.2×2.3 | 8×2.2×2.3 | 8.6×2.3×2.4 | 8.6×2.3×2.4 | 11.2×2.6×3.8 | 11.2×2.6×3.8
| 机器重量 | t | 4.8 | 6 | 8.5 | 13 | 17 | 17.2 | 19 | 19.5 | 40 | 42
| 料斗容积 | L | 50 | 50 | 50 | 75 | 100 | 100 | 150 | 150 | 200 | 200
| 油箱容积 | L | 340 | 400 | 480 | 700 | 1000 | 1000 | 1300 | 1300 | 1600 | 1600