## Sheet1
CIE-AB系列二步法全自动直线吹瓶机技术参数
项目 |  | 单位 | CIE-AB2-2L | CIE-AB3-1.25L | CIE-AB4-2L | CIE-AB5-1.25L | CIE-AB6-1.5L | CIE-AB8-1.5L | CIE-AB2-5L | CIE-AB2-10L
模腔数 |  |  | 2 | 3 | 4 | 5 | 6 | 8 | 2 | 2
制品容量 |  | L | ≤2L | ≤1.25L | ≤2L | ≤1.25L | ≤1.5L | ≤1.5L | 5L | ≤10L
生产能力 |  | 极限产量（500ml水瓶）28-30mm | 3130瓶/小时(2.3秒/周) | 4500瓶/小时(2.4秒/周) | 6000瓶/小时(2.4秒/周) | 7200瓶/小时(2.5秒/周) | 8000瓶/小时(2.7秒/周) | 9000瓶/小时(3.2秒/周)
|  | 建议正常生产产量 | 2800-3000瓶/小时 基于 500ML 水瓶, 瓶坯口径 28-30mm, 瓶坯重17g,壁厚2.3mm 2000-2250瓶/小时 基于 1500ML水瓶, 瓶坯口径28-30mm, 瓶坯重42g,壁厚3.3mm | 4000-4200瓶/小时 基于 500ML 水瓶, 瓶坯口径 28-30mm, 瓶坯重17g,壁厚2.3mm 3100-3500瓶/小时 基于 1000ML水瓶, 瓶坯口径28-30mm, 瓶坯重28g,壁厚3mm | 5000-5550瓶/小时 基于 500ML 水瓶, 瓶坯口径 28-30mm, 瓶坯重17g,壁厚2.3mm 4100-4500瓶/小时 基于 1500ML水瓶, 瓶坯口径28-30mm, 瓶坯重42g,壁厚3.3mm | 6200-6660瓶/小时 基于 500ML 水瓶, 瓶坯口径 28-30mm, 瓶坯重17g,壁厚2.3mm 5000-5500瓶/小时 基于 1000ML水瓶, 瓶坯口径28-30mm, 瓶坯重28g,壁厚3mm | 6600-7000瓶/小时 基于 500ML 水瓶, 瓶坯口径 28-30mm, 瓶坯重17g,壁厚2.3mm 5000-5500瓶/小时 基于 1500ML水瓶, 瓶坯口径28-30mm, 瓶坯重42g,壁厚3.3mm | 8600-9000瓶/小时 基于 500ML 水瓶, 瓶坯口径 28-30mm, 瓶坯重17g,壁厚2.3mm 6500-7000瓶/小时 基于 1500ML水瓶, 瓶坯口径28-30mm, 瓶坯重42g,壁厚3.3mm | 1600-1800瓶/小时 基于5L 瓶, 瓶坯口径 45mm, 瓶坯重93-125g, | 1100-1300瓶/小时 基于10L 瓶,瓶坯口径 45mm, 瓶坯重200g
容器最大直径 |  | Φ(mm) | 120 | 90 | 120 | 90 | 95 | 95 | 160 | 200
制品口径 |  | Φ(mm) | 15-45 | 15-38 | 15-45 | 15-38 | 15-32 | 15-32 | 38-45 | 35-55
模板有效面积 |  | mm | 350×400 | 350×350 | 520×400 | 520×350 | 880×400 | 1080×400 | 480×400 | 620×460
最大模厚 |  | mm | 220 | 220 | 220 | 220 | 257 | 257 | 250 | 300
最小模厚 |  | mm | 180 | 180 | 180 | 180 |  |  | 230
开模行程 |  | mm | 158 | 110 | 158 | 110 | 116 | 116 | 220 | 240
锁模力 |  | Kn | 120 | 120 | 120 | 120 | 300 | 300 | 300 | 300
拉伸行程 |  | mm | 350 | 350 | 350 | 350 | 350 | 350 | 350 | 500
操作气压 |  | Mpa | 0.8-1.0 | 0.8-1.0 | 0.8-1.0 | 0.8-1.0 | 0.8-1.0 | 0.8-1.0 | 0.8-1.0 | 0.8-1.0
吹塑气压 |  | Mpa | 2.6-3.0 | 2.6-3.0 | 2.6-3.0 | 2.6-3.0 | 2.6-3.0 | 2.6-3.0 | 2.6-3.0 | 2.6-3.0
吹瓶机尺寸 |  | L×W×H(mm) | 3000×1850×1900 | 3000×1850×1900 | 4400×2000×1900 | 4400×2000×1900 | 7000×1750×1900 | 9000×2000×1900 | 4450×2000×1900 | 5000×2000×1900
加热额定功率 |  | kw | 95 | 80 | 175 | 100 | 200 | 200 | 100 | 100
|  | A | 131 | 115 | 261 | 146 | 295 | 295 | 146 | 146
实际加热功率（500ml为例） |  | kw | 29 | 26 | 59 | 33 | 66 | 66 | 70 | 70
|  | A | 45 | 40 | 90 | 50 | 100 | 100 | 105 | 105
吹瓶机功率 |  | kw | 5 | 5 | 5 | 8 | 8 | 8 | 5 | 5
吹瓶机重量 |  | T | 4 | 4 | 5 | 5 | 7 | 8 | 5 | 5
上料机尺寸 |  | L×W×H(mm) | 2500×2000×2750 | 2500×2000×2750 | 2500×2000×2750 | 2500×2000×2750 | 3600×2500×3500 | 3600×2500×3500 | 2500×2000×2750 | 2500×2000×2750
上料机重量 |  | T | 0.2 | 0.2 | 0.2 | 0.2 | 0.4 | 0.4 | 0.2 | 0.2
高压空压机组 | 功率 | kw | 22×2 | 22×2 | 22×3 | 22×3 | 22×4 | 22×5 | 22×4 | 22×5
| 压力 | Mpa | 3 | 3 | 3 | 3 | 3 | 3 | 3 | 3
| 排气量 | m³/min | 4 | 4 | 6 | 6 | 8 | 10 | 8 | 10
低压空压机组 | 功率 | kw | 22 | 22 | 22 | 30 | 44 | 44 | 22 | 30
| 压力 | Mpa | 1.25 | 1.25 | 1.25 | 1.25 | 1.25 | 1.25 | 1.25 | 1.25
| 排气量 | m³/min | 3 | 3 | 3 | 4 | 6 | 6 | 3 | 4
高压储气罐 | 容量 | m³ | 0.6 | 0.6 | 1 | 1 | 2 | 2 | 2 | 2
| 工作压力 | Mpa | 3 | 3 | 3 | 3 | 3 | 3 | 3 | 3
冷水机 | 制冷能力 | kcal/hr | 35200 | 35200 | 49800 | 49800 | 49800 | 49800 | 35200 | 35200
| 压缩力 | HP | 10 | 10 | 15 | 15 | 15 | 15 | 10 | 10
冷冻干燥机 | 排气量 | m³/min | 4 | 4 | 6 | 6 | 8 | 10 | 8 | 10
| 压力 | Mpa | 3 | 3 | 3 | 3 | 3 | 3 | 3 | 3
后置冷却机 | 排气量 | m³/min | 4 | 4 | 6 | 6 | 8 | 10 | 8 | 10
| 压力 | Mpa | 3 | 3 | 3 | 3 | 3 | 3 | 3 | 3
过滤器 除油过滤器 除味过滤器 | 排气量 | m³/min | 4 | 4 | 6 | 6 | 8 | 10 | 8 | 10
| 压力 | Mpa | 3 | 3 | 3 | 3 | 3 | 3 | 3 | 3

## Sheet2
CIE-AB2-5L二步法全自动直线吹瓶机技术参数
项目 |  | 单位 | CIE-AB2-5L
模腔数 |  |  | 2
制品容量 |  | L | 5L
|  | 建议正常生产产量 | 1600-1800瓶/小时 基于5L 瓶, 瓶坯口径 45mm, 瓶坯重95-130g, 壁厚3.3mm
容器最大直径 |  | Φ(mm) | 160
制品口径 |  | Φ(mm) | 38-45
模板有效面积 |  | mm | 480×400
最大模厚 |  | mm | 230
最小模厚 |  | mm | 250
开模行程 |  | mm | 220
锁模力 |  | Kn | 300
拉伸行程 |  | mm | 350
操作气压 |  | Mpa | 0.8-1.0
吹塑气压 |  | Mpa | 2.6-3.0
吹瓶机尺寸 |  | L×W×H(mm) | 4450×2000×1900
加热额定功率 |  | kw | 100
|  | A | 146
实际加热功率（500ml为例） |  | kw | 70
|  | A | 105
吹瓶机功率 |  | kw | 5
|  | A | 10
吹瓶机重量 |  | T | 5
上料机尺寸 |  | L×W×H(mm) | 2500×2000×2750
上料机重量 |  | T | 0.2
高压空压机组 | 功率 | kw | 18.5×2
| 压力 | Mpa | 3
| 排气量 | m³/min | 3
低压空压机组 | 功率 | kw | 22
| 压力 | Mpa | 1.25
| 排气量 | m³/min | 3
高压储气罐 | 容量 | m³ | 0.6×2
| 工作压力 | Mpa | 3
冷水机 | 制冷能力 | kcal/hr | 35200
| 压缩力 | HP | 10
冷冻干燥机 | 排气量 | m³/min | 3
| 压力 | Mpa | 3
后置冷却机 | 排气量 | m³/min | 3
| 压力 | Mpa | 3
过滤器,除油过滤器 除味过滤器 | 排气量 | m³/min | 3
| 压力 | Mpa | 3