## Sheet1
AX系列吹瓶机技术参数
项目 |  | 单位 | CIE-AX1-1.5L | CIE-AX2-1.5L | CIE-AX3-1.5L | CIE-AX4-1.5L | CIE-AX1-5L | CIE-AX1-M-5GAL | CIE-AX2-W-5L
模腔数 |  |  | 1 | 2 | 3 | 4 | 1 | 1 | 2
制品容量 |  | L | ≤1.5L | ≤1.5L | ≤1.5L | ≤1.5L | ≤5L | ≤5GAL | 5L
生产能力 | 建议正常生产产量 | 瓶/小时 | 1400-1600瓶/小时 基于500ml瓶, 瓶坯重17g | 2100-2400瓶/小时 基于500ml瓶, 瓶坯重17g | 2900-3200瓶/小时 基于500ml瓶, 瓶坯重17g | 3900-4200瓶/小时 基于500ml瓶, 瓶坯重17g | 700-850瓶/小时 基于500ml瓶, 瓶坯口径45mm, 瓶坯重93g | 250-280瓶/小时 基于5加仑瓶, 瓶坯口径55mm, 瓶坯重750g | 1400-1600瓶/小时 基于5L瓶, 瓶坯口径45mm, 瓶坯重93-120g
容器最大直径 |  | mm | Φ90 | Φ90 | Φ90 | Φ90 | Φ170 | Φ260 | Φ180
制品口径 |  | mm | Φ15-Φ45 | Φ15-Φ45 | Φ15-Φ45 | Φ15-Φ45 | Φ38-Φ50 | Φ45-Φ60 | Φ60-Φ120
模板有效面积 |  | mm | 140×300 | 328×224 | 328×330 | 328×436 | 240×400 | 400×520 | 460×360
最大模厚 |  | mm | 190 | 190 | 190 | 190 | 240 | 360 | 230
最小模厚 |  | mm | 160 | 160 | 160 | 160 |  |  | 270
开模行程 |  | mm | 110 | 135 | 135 | 135 | 220 | 320 | 200
锁模力 |  | Kn | 120 | 210 | 240 | 240 | 300 | 300 | 300
拉伸行程 |  | mm | 410 | 410 | 410 | 410 | 500 | 600 | 420
操作气压 |  | Mpa | 0.8-1.0 | 0.8-1.0 | 0.8-1.0 | 0.8-1.0 | 0.8-1.0 | 0.8-1.0 | 0.8-1.0
吹塑气压 |  | Mpa | 2.6-3.0 | 2.6-3.0 | 2.6-3.0 | 2.6-3.0 | 2.6-3.0 | 2.6-3.0 | 2.6-3.0
吹瓶机尺寸 |  | mm | 1250×2300×1800 | 2780×1370×1780 | 2910×1370×1780 | 3950×1370×1780 | 2400×1600×1900 | 3700×1900×2100 | 4100×2000×1900
加热额定功率 |  | Kw | 11 | 25 | 44 | 77 | 90 | 147 | 95
|  | A | 37 | 37 | 65 | 103 | 90 | 200 | 131
实际加热功率（500ml为例） |  | Kw | 95 | 10 | 21 | 36 | 50 | 50（5加仑） | 60
|  | A | 15 | 16 | 32 | 55 | 75 | 100 | 90
吹瓶机功率 |  | Kw | 3 | 5 | 5 | 5 | 5 | 5 | 5
吹瓶机重量 |  | T | 1 | 3 | 3.5 | 4 | 3 | 4 | 5
上料机尺寸 |  | mm | 2500×2000×2750 | 2500×2000×2750 | 2500×2000×2750 | 2500×2000×2750 | 1800×2000×2200 | 2500×2000×3000 | 1500×1400×2500
上料机重量 |  | T | 0.2 | 0.2 | 0.2 | 0.2 | 0.2 | 0.2 | 0.4
高压空压机组 | 功率 | kw | 18.5 | 18.5×2 | 22×2 | 22×2 | 22×3 | 22×3 | 22×3
| 压力 | Mpa | 3 | 3 | 3 | 3 | 3 | 3 | 3
| 排气量 | m³/min | 1.5 | 3 | 4 | 4 | 4 | 6 | 6
低压空压机组 | 功率 | kw |  | 11 | 11 | 22 | 11 | 22 | 22
| 压力 | Mpa |  | 1.25 | 1.25 | 1.25 | 1.25 | 1.25 | 1.25
| 排气量 | m³/min |  | 1.6 | 1.6 | 3 | 1.6 | 3 | 3
高压储气罐 | 容量 | m³ |  | 0.6 | 0.6 | 0.6 | 0.6 | 1 | 0.6×2
| 工作压力 | Mpa |  | 3 | 3 | 3 | 3 | 3 | 3
冷水机 | 制冷能力 | kcal/h | 11900 | 11900 | 11900 | 24090 | 11900 | 11900 | 35200
| 压缩力 | HP | 5 | 5 | 5 | 10 | 5 | 5 | 10
过滤器 除油过滤器 除味过滤器 | 排气量 | m³/min | 2 | 3 | 4 | 4 | 4 | 6 | 6
| 压力 | Mpa | 3 | 3 | 3 | 3 | 3 | 3 | 3