## EB45
CIE-EB双工位中空成型机系列技术参数
机台型号 | 单位 | CIE-EB45-J2-A1 | CIE-EB45-J2-A2 | CIE-EB45-J2-A3 | CIE-EB45-J2-A4
螺杆直径 | mm | 45 | 45 | 45 | 45
挤出量 PP,PE | kg/h | 40 | 40 | 40 | 40
PC.PVC |  | 25 | 25 | 25 | 25
空循时间 | s | 6 | 6 | 6 | 6
螺杆长径比 | L/D | 26:1 | 26:1 | 26:1 | 26:1
模头中心距 | mm |  | 100 | 70 | 50
螺杆转速 | R/min | 10-75 | 10-75 | 10-75 | 10-75
开合模尺寸 | mm | 120-300 | 120-300 | 120-300 | 120-300
最大模具尺寸（宽×高） | mm | 260×280 | 260×280 | 260×280 | 260×280
容模长度 | mm | 50-180 | 50-180 | 50-180 | 50-180
挤出电机功率 | kw | 7.5 | 7.5 | 7.5 | 7.5
| A | 14.1 | 14.1 | 14.1 | 14.1
油泵电机功率 | kw | 5.5 | 5.5 | 5.5 | 5.5
| A | 11.6 | 11.6 | 11.6 | 11.6
加热点数 |  | 5 | 6 | 8 | 9
加热功率 | kw | 9 | 11.2 | 12.1 | 13.2
| A | 40.9 | 50.9 | 55 | 60
锁模压力 | T | 3 | 3 | 3 | 3
产品重量 | G | 5-60 | 5-30 | 5-20 | 5-15
产品容量 | L | 1000 | 500 | 300 | 100
总耗电量 | kw | 19 | 20.2 | 22.6 | 23.8
机台净重 | kg | 1450 | 1450 | 1460 | 1480
外形尺寸 | L×W×H(mm) | 2650×1765×1800 | 2650×1765×1800 | 2650×1765×1800 | 2650×1765×1800
移模行程 | mm | 340 | 340 | 340 | 340
空气压力 | kg/cm | 6-8 | 6-8 | 6-8 | 6-8
气体用量 | m³/min | 0.4 | 0.5 | 0.5 | 0.6
冷却水压 | Mpa | 0.3 | 0.3 | 0.3 | 0.3
冷却水用量 | L/min | 30 | 30 | 30 | 30

## EB55
CIE-EB双工位中空成型机系列技术参数
机台型号 | 单位 | CIE-EB55-J2-A1 | CIE-EB55-J2-A2 | CIE-EB55-J2-A3 | CIE-EB55-J2-A4 | CIE-EB55-J2-A6
螺杆直径 | mm | 55 | 55 | 55 | 55 | 55
挤出量 PP,PE | kg/h | 70 | 70 | 70 | 70 | 70
PC.PVC |  | 40 | 40 | 40 | 40 | 40
空循时间 | s | 9 | 9 | 9 | 9 | 9
螺杆长径比 | L/D | 26:1 | 26:1 | 26:1 | 26:1 | 26:1
模头中心距 | mm |  | 120 | 95 | 75 | 55
螺杆转速 | R/min | 10-75 | 10-75 | 10-75 | 10-75 | 10-75
开合模尺寸 | mm | 150-350 | 150-350 | 150-350 | 150-350 | 150-350
最大模具尺寸（宽×高） | mm | 320×345 | 320×345 | 320×345 | 320×345 | 320×345
容模长度 | mm | 100-350 | 100-350 | 100-350 | 100-350 | 100-350
挤出电机功率 | kw | 15 | 15 | 15 | 15 | 15
| A | 26.8 | 26.8 | 26.8 | 26.8 | 26.8
油泵电机功率 | kw | 7.5 | 7.5 | 7.5 | 7.5 | 7.5
| A | 18.9 | 18.9 | 18.9 | 18.9 | 18.9
加热点数 |  | 6 | 8 | 10 | 12 | 12
加热功率 | kw | 11.1 | 12.2 | 13.6 | 15.3 | 16.4
| A | 50.4 | 55.4 | 61.8 | 69.5 | 74.5
锁模压力 | T | 5.5 | 5.5 | 5.5 | 5.5 | 5.5
产品重量 | G | 10-200 | 10-100 | 10-70 | 10-60 | 10-50
产品容量 | ML(Φ) | 2500 | 2000 | 800 | 500 | 150
总耗电量 | kw | 29.7 | 32.1 | 34.5 | 36.9 | 36.9
机台净重 | kg | 2750 | 2850 | 2900 | 2810 | 2810
外形尺寸 | L×W×H(mm) | 3050×1970×2000 | 3050×1970×2000 | 3050×1970×2000 | 3050×1970×2000 | 3050×1970×2000
移模行程 | mm | 390 | 390 | 390 | 390 | 390
空气压力 | kg/cm | 6-8 | 6-8 | 6-8 | 6-8 | 6-8
气体用量 | m³/min | 0.5 | 0.5 | 0.5 | 0.6 | 0.6
冷却水压 | Mpa | 0.3 | 0.3 | 0.3 | 0.3 | 0.3
冷却水用量 | L/min | 50 | 50 | 50 | 50 | 50

## EB65
CIE-EB双工位中空成型机系列技术参数
机台型号 | 单位 | CIE-EB65-J2-A1 | CIE-EB65-J2-A2 | CIE-EB65-J2-A3 | CIE-EB65-J2-A4 | CIE-EB65-J2-A6
螺杆直径 | mm | 65 | 65 | 65 | 65 | 65
挤出量 PP,PE | kg/h | 90 | 90 | 90 | 90 | 90
PC.PVC |  | 60 | 60 | 60 | 60 | 60
空循时间 | s | 10 | 10 | 10 | 10 | 10
螺杆长径比 | L/D | 27:1 | 27:1 | 27:1 | 27:1 | 27:1
模头中心距 | mm |  | 155 | 105 | 80 | 55
螺杆转速 | R/min | 10-75 | 10-75 | 10-75 | 10-75 | 10-75
开合模尺寸 | mm | 220-520 | 220-520 | 220-520 | 220-520 | 220-520
最大模具尺寸（宽×高） | mm | 350×380 | 350×380 | 350×380 | 350×380 | 350×380
容模长度 | mm | 100-350 | 100-350 | 100-350 | 100-350 | 100-350
挤出电机功率 | kw | 22 | 22 | 22 | 22 | 22
| A | 44.7 | 44.7 | 44.7 | 44.7 | 44.7
油泵电机功率 | kw | 11 | 11 | 11 | 11 | 11
| A | 22 | 22 | 22 | 22 | 22
加热点数 |  | 6 | 8 | 10 | 12 | 12
加热功率 | kw | 13.5 | 15.2 | 16.1 | 17 | 19.4
| A | 61.3 | 69 | 73.1 | 77.3 | 88.1
锁模压力 | T | 7 | 7 | 7 | 7 | 7
产品重量 | G | 40-500 | 40-250 | 40-150 | 40-100 | 40-80
产品容量 | ML(Φ) | 5000 | 2500 | 1500 | 800 | 150
总耗电量 | kw | 29.7 | 32.1 | 34.5 | 36.9 | 36.9
机台净重 | kg | 6150 | 6180 | 6200 | 6210 | 6210
外形尺寸 | L×W×H(mm) | 3630×2265×2280 | 3630×2265×2280 | 3630×2265×2280 | 3630×2265×2280 | 3630×2265×2280
移模行程 | mm | 420 | 420 | 420 | 420 | 420
空气压力 | kg/cm | 6-8 | 6-8 | 6-8 | 6-8 | 6-8
气体用量 | m³/min | 0.5 | 0.5 | 0.5 | 0.6 | 0.6
冷却水压 | Mpa | 0.3 | 0.3 | 0.3 | 0.3 | 0.3
冷却水用量 | L/min | 50 | 50 | 50 | 50 | 50

## EB75
CIE-EB双工位中空成型机系列技术参数
机台型号 | 单位 | CIE-EB75-J2-A1 | CIE-EB75-J2-A2 | CIE-EB75-J2-A3 | CIE-EB75-J2-A4 | CIE-EB75-J2-A6
螺杆直径 | mm | 75 | 75 | 75 | 75 | 75
挤出量 PP,PE | kg/h | 130 | 130 | 130 | 130 | 130
PC.PVC |  | 90 | 90 | 90 | 90 | 90
空循时间 | s | 10 | 10 | 10 | 10 | 10
螺杆长径比 | L/D | 25:1 | 25:1 | 25:1 | 25:1 | 25:1
模头中心距 | mm |  | 180 | 120 | 90 | 65
螺杆转速 | R/min | 10-80 | 10-80 | 10-80 | 10-80 | 10-80
开合模尺寸 | mm | 250-550 | 250-550 | 250-550 | 250-550 | 250-550
最大模具尺寸（宽×高） | mm | 400×430 | 400×430 | 400×430 | 400×430 | 400×430
容模长度 | mm | 100-400 | 100-400 | 100-400 | 100-400 | 100-400
挤出电机功率 | kw | 30 | 30 | 30 | 30 | 30
| A | 59.2 | 59.2 | 59.2 | 59.2 | 59.2
油泵电机功率 | kw | 11 | 11 | 11 | 11 | 11
| A | 22 | 22 | 22 | 22 | 22
加热点数 |  | 6 | 8 | 10 | 12 | 12
加热功率 | kw | 17.2 | 20.5 | 21.5 | 22.2 | 23.4
| A | 78.1 | 93.1 | 97.7 | 100.9 | 106.3
锁模压力 | T | 7.5 | 7.5 | 7.5 | 7.5 | 7.5
产品重量 | G | 50-500 | 50-300 | 50-200 | 50-150 | 50-100
产品容量 | ML(Φ) | 10000 | 4000 | 2500 | 1200 | 200
总耗电量 | kw | 46.5 | 51.4 | 53.8 | 56.2 | 58.6
机台净重 | kg | 8150 | 8180 | 8200 | 8210 | 8250
外形尺寸 | L×W×H(mm) | 4060×2195×2240 | 4060×2195×2240 | 4060×2195×2240 | 4060×2195×2240 | 4060×2195×2240
移模行程 | mm | 450 | 450 | 450 | 450 | 450
空气压力 | kg/cm | 8-12 | 8-12 | 8-12 | 8-12 | 8-12
气体用量 | m³/min | 0.6 | 0.6 | 0.6 | 0.7 | 0.7
冷却水压 | Mpa | 0.3 | 0.3 | 0.3 | 0.3 | 0.3
冷却水用量 | L/min | 60 | 60 | 60 | 60 | 60

## EB90
CIE-EB90J2/10L 双工位（小瓶多出数）中空成型机参数表
机台型号 | 单位 | CIE-EB90-J2-A1 | CIE-EB90-J2-A2 |  | CIE-EB90-J2-A3 | CIE-EB90-J2-A4 | CIE-EB90-J2-A6 | CIE-EB90-J2-A8
螺杆直径 | mm | 90 | 90 |  | 90 | 90 | 90 | 90
挤出量 PP,PE | kg/h | 220 | 220 |  | 220 | 220 | 220 | 220
PC.PVC
空循时间 | s | 12 | 12 |  | 12 | 12 | 12 | 12
螺杆长径比 | L/D | 28:1 | 28:1 |  | 28:1 | 28:1 | 28:1 | 28:1
模头中心距 | mm |  | 240 |  | 170 | 130 | 130 | 130
螺杆转速 | R/min | 10-85 | 10-85 |  | 10-85 | 10-85 | 10-85 | 10-85
开合模尺寸 | mm | 300-560 | 300-560 |  | 300-560 | 300-560 | 300-560 | 300-560
最大模具尺寸（宽×高） | mm | 550×475 | 550×475 |  | 550×475 | 550×475 | 550×475 | 550×475
容模长度 | mm | 600-750 | 600-750 |  | 600-750 | 600-750 | 600-750 | 600-750
挤出电机功率 | kw | 55 | 55 |  | 55 | 55 | 55 | 55
| A | 107 | 107 |  | 107 | 107 | 107 | 107
油泵电机功率 | kw | 22 | 22 |  | 22 | 22 | 22 | 22
| A | 44.7 | 44.7 |  | 44.7 | 44.7 | 44.7 | 44.7
加热点数 |  | 4 | 8 |  | 10 | 12 | 12 | 12
加热功率 | kw | 36 | 40 |  | 42 | 49 | 49 | 49
| A | 58 | 65 |  | 67 | 77 | 77 | 77
锁模压力 | T | 20 | 20 |  | 20 | 20 | 20 | 20
产品重量 | G | 350-3500 | 100-3500 |  | 100-3500 | 100-3500 | 100-3500 | 100-3500
产品容量 | L | 10 | 8 |  | 4 | 2 | 0.8 | 0.3
总耗电量 | KW | 113 | 117 |  | 119 | 126 | 126 | 126
机台净重 | kg | 13500 | 13500 |  | 13500 | 13500 | 13500 | 13500
外形尺寸 | L×W×H(mm) | 4000×4700×3300 | 4000×4700×3300 |  | 4000×4700×3300 | 4000×4700×3300 | 4000×4700×3300 | 4000×4700×3300
移模行程 | mm | 720 | 720 |  | 720 | 720 | 720 | 720
空气压力 | kg/cm | 10-12 | 10-12 |  | 10-12 | 10-12 | 10-12 | 10-12
气体用量 | m³/min | 3-5 | 3-5 |  | 3-5 | 3-5 | 3-5 | 3-5
冷却水压 | Mpa | 0.3-0.5 | 0.3-0.5 |  | 0.3-0.5 | 0.3-0.5 | 0.3-0.5 | 0.3-0.5
冷却水用量 | L/min | 50-80 | 50-80 |  | 50-80 | 50-80 | 50-80 | 50-80
CIE-EB90-J1 单工位中空成型机参数表 |  |  |  | CIE-EB90-J2 双工位中空成型机参数表
机台型号 | 单位 | CIE-EBD90J1 |  | 机台型号 |  | 单位 | CIE-EBD90J2
最大制品容量 | L | 50-60 |  | 最大制品容量 |  | L | 25-30
螺杆直径 | mm | 90 |  | 螺杆直径 |  | mm | 90
螺杆长径比 | L/D | 24:1 |  | 螺杆长径比 |  | L/D | 24:1
空循时间 | s | 7 |  | 空循时间 |  | s | 15
螺杆电机功率 | kw | 37-45 |  | 螺杆电机功率 |  | kw | 37-45
螺杆加热区段 |  | 4-4 |  | 螺杆加热区段 |  |  | 4-4
螺杆加热功率 | kw | 7.5-9.5 |  | 螺杆加热功率 |  | kw | 7.5-9.5
HDPE挤出量 | Kg | 140-200 |  | HDPE挤出量 |  | Kg | 140-200
油泵电机功率 | kw | 30 |  | 油泵电机功率 |  | kw | 22
锁模压力 | kn | 260-400 |  | 锁模压力 |  | kn | 180-250
开合模行程 | mm | 450-1030 |  | 开合模行程 |  | mm | 410-860
模具最大尺寸 | mm | 700×950 |  | 模具最大尺寸 |  | mm | 600×650
储料量 | L | 6.8 |  | 储料量 |  | L | 6.5
最大口模直径 | mm | 350 |  | 最大口模直径 |  | mm | 300
模头加热功率 | kw | 22.6 |  | 模头加热功率 |  | kw | 20.5
加热区段数 |  | 4 |  | 加热区段数 |  |  | 4
吹气压力 | Mpa | 0.8 |  | 吹气压力 |  | Mpa | 0.8
气体用量 | m³/min | 1.2 |  | 气体用量 |  | m³/min | 1.2
冷却水压力 | Mpa | 0.3 |  | 冷却水压力 |  | Mpa | 0.3
用水量 | L/min | 85 |  | 用水量 |  | L/min | 100
机器外形尺寸 | L×W×H(M) | 4.75×2.66×3.68 |  | 机器外形尺寸 |  | L×W×H(M) | 5.17×4.59×3.68
机器重量 | T | 13 |  | 机器重量 |  | T | 12

## EB100
CIE-EB100-J1-A1 单工位中空成型机参数表
机台型号 | 单位 | CIE-EB100J1-A1
最大制品容量 | L | 160
空循时间 | s | 300
螺杆直径 | mm | 100
螺杆长径比 | L/D | 25-30
螺杆电机功率 | kw | 45-90
螺杆加热功率 | kw | 12.1-14
螺杆加热区段 |  | 5-6
HDPE挤出量 | Kg | 180-350
油泵电机功率 | kw | 37
锁模压力 | kn | 740-850
开合模行程 | mm | 500-1400
模具最大尺寸 | mm | 900×1450
储料量 | L | 18
最大口模直径 | mm | 510
模头加热功率 | kw | 12
加热区段数 |  | 5
吹气压力 | Mpa | 0.8
气体用量 | m³/min | 1.6
冷却水压力 | Mpa | 0.3
用水量 | L/min | 180
机器外形尺寸 | L×W×H(M) | 5.8×2.9×4.4
机器重量 | T | 19

## EBS
CIE-EBS中空成型机参数表
机台型号 | 单位 | CIE-EBS50 | CIE-EBS60 | CIE-EBS70 | CIE-EBS80
螺杆直径 | mm | 50 | 60 | 70 | 80
挤出量 PP,PE | kg/h | 35-60 | 55-70 | 70-85 | 100-130
循环时间 | s | 7 | 9 | 10 | 12
螺杆长径比 | L:D | 24:1 | 26:1 | 26:1 | 26:1
模头中心距 | mm
螺杆转速 | R/min | 10-85 | 10-80 | 10-75 | 10-75
开合模尺寸 | mm | 120-300 | 150-390 | 220-520 | 280-600
最大模具尺寸（宽×高） | mm | 300×300 | 360×360 | 400×360 | 500×480
挤出电机功率 | kw | 11 | 18.5 | 25 | 37
油泵电机功率 | kw | 7.5 | 9 | 11 | 15
加热功率 | kw | 9.5 | 12.5 | 14.6 | 15
加热点数 |  | 3 | 4 | 6 | 6
锁模压力 | Kn | 40 | 70 | 85 | 120
移模行程 | mm | 340 | 390 | 440 | 550
所需空气压力 | Kgf/cm² | 6-8 | 6-8 | 6-8 | 6-8
所需空气量 | M³/min | 0.4 | 0.5 | 0.6 | 0.8
所需冷却水压力 | Kgf/cm² | 3 | 3 | 3 | 3
所需冷却水量 | L/min | 30 | 40 | 60 | 70
产品重量 | G | 8-120 | 30-380 | 40-430 | 55-550
机器重量 | Kg
机器外形尺寸（长×宽×高） | mm | 2650×1765×2400 | 3240×1970×2800 | 3840×2000×2700