## Sheet1
CIE-5GAL(PC)80 5加仑吹瓶机技术参数
项目 |  |  | 单位 | CIE-5GAL(PC)80
最大产品容积 |  |  | GAL | 5
生产能力 | 不带手把 |  | pcs/h | 55-65
| 带手把 |  | pcs/h | 50-60
制品口径 |  |  | mm | <200
模板有效面积 |  |  | mm | 450×650
最大模厚 |  |  | mm | 450
最小模厚 |  |  | mm | 350
开模行程 |  |  | mm | 400
锁模力 |  |  | kn | 30
吹气压力 |  |  | Mpa | 0.5
吹瓶机主机功率 | 熔胶电机 |  | kw | 45
| 加热功率 |  | kw | 18
| 油泵电机 |  | kw | 15
| 壁厚控制油泵电机 |  | kw | 4.5
模具加热功率 |  |  | kw | 8
|  |  | A | 18
吹瓶机主机重量 |  |  | kg | 6000
吹瓶机尺寸 |  |  | mm | 3200×1800×3000
低压空压机 |  | 功率 | kw | 7.5
|  | 压力 | kg | 12.5
|  | 尺寸 | mm | 1860×740×1400
|  | 重量 | kg | 340
干燥料斗（2套） |  | 功率 | kw | 8.2×2
|  | 尺寸 | mm | 970×660×1020
|  | 装料量 | kg/h | 100×2
自动上料机（2套） |  | 功率 | kw | 1.1
|  | 尺寸 | m | 800×600×560
|  | 上料能力 | kg/h | 300